## Sheet1
LEPTON COLLIDERS (e+/e-) |  | Units | DAFNE | DAFNE | DAFNE | ADONE | ADONE | ADONE | BEPC | BEPC | BEPC-II | CESR | CESR | CESR-C | PEP-II | PEP-II | KEK-B | KEK-B | LEP | LEP I | LEP II | VEPP-4 | VEPP-2M | VEPP 2000
|  |  | design | KLOE | DEAR | design | I generation | II generation | design |  | design | design |  | design | design | BaBar | design | Belle | design |  |  |  |  | design
|  |  |  | best | best
Physics start date |  |  |  | 1999 | 2001 |  | 1969 | 1990 |  |  |  |  | 1979 | 2003 |  | 1999 |  | 1999 | 1984 | 1989 | 1996
Physics end date |  |  |  |  | 2002 |  | 1978 | 1993 |  | 2002 |  |  | 2003 | 2006 | [5 empty] | 1995 | 2000
Energy (center of mass) (e+/e-) | Ecm | GeV | 1.02 | 1.02 | 1.02 | .6/3.1 | .6/3.1 | 2./3.1 | 2-5.6 | 2.-5.0 | 2.- 4.2 | 16 | 10.6 | 3.0-11.0 (3.77) | 10.58 | 10.58 | 10.58 | 10.58 | 40 - 200 | 88 - 95 | 161 - 209 |  |  | 2
Energy per ring (e+/e-) | E | GeV | 0.51 | 0.51 | 0.51 | .3-1.5 | .3-1.5 | 1./1.505 | 2.8/2.8 | 1.89/1.89 | 1.89 | 8 | 5.3 | 1.55-5.6 (1.88) | 3.12/8.97 | 3.1/8.99 | 3.5/8.0 | 3.5/8.0 | 20 - 100 | 44 - 47.5 | 80.5 - 104.5 |  |  | 1
Lorentz factor (e+/e-) | g |  | 998.04 | 998.04 | 998.04 | 587./2935. | 587./2935. | 1956./2935. | 5479 | 3698 | 3698 | 15656 | 10371.8 | 3679 | 6103/17560 | 6103/17560 | 6850/15655 | 6850/15655 |  | 89237 | 191390 |  |  | 1957
Number of rings |  |  | 2 | 2 | 2 | 1 | 1 | 1 | 1 | 1 | 2 | 1 | 1 | 1 | 2 | 2 | 2 | 2 | 1 | 1 | 1 |  |  | 1
Circumference | C | m | 97.69 | 97.69 | 97.69 | 105 | 105 | 105 | 240.4 | 240.4 | 237.5 | 768 | 768 | 768 | 2199 | 2199 | 3016 | 3016 | 26658.9 | 26658.9 | 26658.9 |  |  | 24.38
Number of IPs |  |  | 2 | 1 | 1 | 6 | 6 | 1 | 2 | 2 | 1 | 2 | 1 | 1 | 1 | 1 | 1 | 1 | 4 | 4 | 4 |  |  | 2
Revolution time | T | msec | 0.326 | 0.326 | 0.326 | 0.35 | 0.35 | 0.35 | 0.801 | 0.801 | 0.792 | 2.56 | 2.56 | 2.563 | 7.336 | 7.336 | 10.1 | 10.1 | 88.9244 | 88.9244 | 88.9244 |  |  | 0.08
Revolution frequency | Frev | MHz | 3.07 | 3.07 | 3.07 | 2.857 | 2.857 | 2.857 | 1.247 | 1.247 | 1.26 | 0.391 | 0.391 | 0.39014 | 0.136 | 0.136 | 0.099 | 0.099 | 0.011246 | 0.011246 | 0.011246 |  |  | 12.292
Time between collisions | Tc | nsec | 2.7 | 5.4 | 2.7 | 58 | 58 | 350 | 801 | 801 | 8 | 2500 | 14.0068 | 14.0068 | 4.2 | 6.3 | 2 | 8 | 22231.1 | 11115.5 | 22231.1 |  |  | 40
Bunch spacing | sb | m | 0.81 | 1.62 | 0.81 | 35 | 35 | 105 | 240.4 | 240.4 | 2.4 | 768 | 4.1991 | 4.1991 | 1.26 | 1.89 | 0.6 | 2.4 | 6664.725 | 3332.3625 | 6664.725 |  |  | 24.38
Half crossing angle | f/2 | mrad | 15 | 12.5 | 14.5 | 0 | 0 | 0 | 0 | 0 | 11 | 0 | 2.3 | 2.8 | 0 | 0 | 11 | 11 | 0 | 0 | 0 |  |  | 0
Piwinski angle | (f/2) * sL/sx* | rad | 0.225 | 0.22 | 0.29 | 0 | 0 | 0 | 0 | 0 | 0.44 | 0 | 0.1 | 0.07 | 0 | 0 | 0.57 | 0.69 | 0 | 0 | 0 |  |  | 0
Number of Colliding Bunches | Nb |  | 120 | 49 | 98 | 3 | 3 | 1 | 1 | 1 | 93 | 1 | 45 | 45 | 1658 | 1034 | 5000 | 1284 | 4 | 8 | 4 |  |  | 1
Particles per bunch (e+/e-) (1010 ) | Npart |  | 8.9 | 4.7/3.1 | 2.1/1.7 |  |  |  | 32.5 | 22.5 | 4.9 | 150 | 12.7/11.7 | 6.4 | 5.95/2.07 | 9.3/5. | 3.3/1.4 | 7./5.2 | 41.6 | 11.8 | 40 |  |  | 10
Beam current (e+/e-) | I | A | 5 | 1.14/.756 | 1./.8 |  |  |  | 0.065 | 0.045 | 0.91 | 0.1 | .356/.329 | .18/.18 | 2.155/0.75 | 1.55/1.175 | 2.6/1.1 | 1.376/1.049 | 0.003 | 0.0017 | 0.00288 |  |  | 0.196
Bunch current (e+/e-) | Ib | mA | 42 | 23.3/15.4 | 10.2/8.2 |  |  |  | 65 | 45 | 9.8 | 100 | 7.91/7.31 | 4.0/4.0 | 1.3/0.452 | 1.5/1.14 | 0.52/0.22 | 1.07/0.82 | 0.00075 | 0.0002125 | 0.00072 |  |  | 196
Peak current (e+/e-) | Ipeak | A | 55 | 45./30. | 20./16. |  |  |  | 125 | 86 | 62 | 766 | 134./124. | 123 | 95./34. | 109/87 | 156./66. | 238./183. | [5 empty] | 64
Peak Luminosity (1032 ) | Lpeak | cm-2 sec-1 | 2.5 | 0.8 | 0.66 |  | 0.003 | 0.0003 | 0.17 | 0.112 | 10 | 1 | 13 | 3 | 30 | 65.82 | 100 | 105.67 | 0.16 | 0.205 | 1 |  |  | 1
Specific Luminosity (1030 ) | Lsp | cm-2 sec-1 mA-2 | 0.0012 | 0.0045 | 0.008 |  |  |  | 0.004 | 0.0055 | 0.11 | 0.01 | 0.5 | 0.42 | 3.06 | 3.74 | 17.5 | 8.5 | [5 empty] | 0.26
Luminosity lifetime |  | hr | 0.6 | [5 empty] | 6.5 | 7 | 2.7 | 1.4 | 2 |  | 1.55 | 3 |  |  |  | 10 | 3
Beam-beam tune shift per crossing (e+/e-) | horizontal |  | 0.04 | 0.028 | 0.017 |  |  |  | 0.038 | 0.041 | 0.04 | 0.06 | 0.025 | 0.03 | 0.03 | 0.075/0.065 | 0.039/0.039 | 0.097/0.067 |  | 0.03 | 0.043 |  |  | 0.1
| vertical |  | 0.04 | 0.02 | 0.017 |  |  |  | 0.02 | 0.029 | 0.04 | 0.06 | 0.06 | 0.03 | 0.03 | 0.06/0.048 | 0.052/0.052 | 0.066/0.05 |  | 0.033 | 0.079 |  |  | 0.1
S in collision | horizontal | mm | 2828 | [5 empty] | 926 | 869 | 379 | 1110 | 470 | 400 | 221.8 | 140 | 109 | 159 |  | 197 | 178 |  |  | 117
| vertical | mm | 28.3 | 6 | 10 |  |  |  | 101 | 52 | 5.7 | 72 | 3.6 | 6 | 6.7 | 6.8 | 2.7 | 4 |  | 3.4 | 3.3 |  |  | 117
Filling time (e+/e-) |  | min | 5 | 5 | 5 |  |  |  | 40 | 30 | 12 | 6 | 6 | 6 | 10 | 7 |  | 10 (top off) |  | 40 | 30
Injection energy (e+/e-) | Ei | GeV | 0.51 | 0.51 | 0.51 | 0.3 |  | 0.3 | 1.1-1.4 | 1.1-1.55 | 1.89 | 8 | 5.3 | 1.5-5.5 | 3.1/8.99 | 3.12/8.97 | 3.5/8.0 | 3.5/8.0 |  | 22 | 22 |  |  | 0.9
Acceleration period |  | sec | [6 empty] | 30 | 21 | 0 | 0.08 | 0.08 | 0.08 |  |  | 0 | 0 |  | 300 | 300
Ion/Abort Gap | Yes/No |  | No | Yes | Yes | No |  | No | 0 | 0 | yes | no | no | no | Yes (5%) | Yes (2.5%) | Yes | Yes |  | No | No |  |  | No
Integrated Luminosity |  | fb-1 |  | 0.3 | 0.05 | [10 empty] | 138 |  | 158.7 |  | 0.2 | 0.8
NOTES |  |  |  | IP 1 | IP 2 |  |  |  |  | Best |  |  | Nov. 2000 |  |  | July 2003 |  | July 2003
Note on O9: DHR: Operating range 3-11 GeV, specifications below for 3.770 GeV

## Sheet2
LEPTON COLLIDERS (e+/e-) |  | Units | DAFNE | DAFNE | DAFNE | ADONE | ADONE | BEPC | BEPC | BEPC-II | CESR | CESR | CESR-C | PEP-II | PEP-II | KEK-B | KEK-B | LEP I | LEP II | VEPP-2M | VEPP 2000
|  |  | design | KLOE | DEAR | Design | J/y | design |  | design | design |  | design | design |  | design |  | design |  |  | design
Dipoles in ring (e+/e-) |  |  | 8 | 8 | 8 | [5 empty] | 84 | 84 | 84 |  |  | 171/114 | 171/114 |  |  |  | 8
Dipole radius of curvature (e+/e-) |  | m | 1.4 | 1.4 | 1.4 | [5 empty] | 32-140 | 32-140 | 32-140 |  |  | 16.3/104.5 | 16.3/104.5 |  |  |  | 1.4
Dipole magnetic field (e+/e-) |  | T | 1.21 | 1.21 | 1.21 | [5 empty] | .013-0.55 | .013-0.55 | .005-0.2 |  |  | 0.72/0.26 | 0.72/0.26 |  |  |  | 2.46
Type of cell (e+/e-) |  |  | CG | CG | CG |  |  | FODO | FODO | FODO | FODO | FODO | FODO | FODO | FODO | FODO | FODO |  |  |  | FODO
Length of stardard cell (e+/e-) |  | m | / | [7 empty] | 8.2 | 8.2 | 8.2 |  |  | 68/68 | 68/68 |  |  |  | 24.36
Phase advance per cell (e+/e-) |  | degrees | / | [7 empty] | varies | varies | varies | 90/60 | 90/60 | 450/450 | 450/450 |  |  |  | 35
Wigglers in ring (e+/e-) |  |  | 4 | 4 | 4 | 0 | 0 |  |  |  | 0 | 2 | 14 | 1/0 | 0/0 | 192/0 | 152/0
Wiggler radius of curvature (e+/e-) |  | m | 1.94 | 1.94 | 1.94 | [6 empty] | 14.7 | 3 |  |  | 16.3/inf. | 16.3/inf.
Wiggler magnetic field (e+/e-) |  | T | 1.8 | 1.8 | 1.8 | [6 empty] | 1.2 | 2.1 |  |  | 0.72/0 | 0.72/0
Low-b quadrupoles (e+/e-) |  |  | 6+8 | 6+6 | 6+6 | [5 empty] | 4 | 6 | 6 |  |  | 8/10 | 8/10
Max low-b quadrupole gradient (e+/e-) |  | T/m | [8 empty] | 15.2 | 48.4 | 16 |  |  | 16/16 | 20.9/20.9
Quadrupoles in ring (e+/e-) |  |  | 39 | 39 | 39 | [5 empty] | 100 | 108 | 108 |  |  | 462/454 | 462/454 |  |  |  | 24
Maximum quadrupole gradient (e+/e-) |  | T/m | 12 | 12 | 12 | [5 empty] | 12.8 | 9 | 4 | [7 empty] | 50
Sextupoles in ring (e+/e-) |  |  | 16 | 15 | 15 | [5 empty] | 78 | 78 | 78 |  |  | 108/104 | 108/104 |  |  |  | 12
Maximum sextupole gradient (e+/e-) |  | T/m2 | 40 | [7 empty] | 272 | 150 | 100 |  |  |  | 234/310 |  |  |  | 1960
Octupoles in ring (e+/e-) |  |  | 0 | 3 | 3 | [5 empty] | 0 | 4 | 4 |  |  | 0/0 | 0/0
Maximum octupole gradient (e+/e-) |  | T/m3 | 0 | [7 empty] | 0 |  |  |  |  | 0/0 | 0/0
Detector field (IR1/IR2/...) |  | T | 0.6/1.1 | 0.6/0. | 0.6/0. | [5 empty] | 1.5 | 1.5 | 1 | 1.5 | 1.5 | 1.5 | 1.5 |  |  |  | 1.5
e-cloud instability observed | Yes / No |  | No | No | No |  |  | No | No | No | No | No | No | Yes | Yes | Yes | Yes | No | No
e-cloud solenoids (e+) | Yes / No |  | No | No | No |  |  | No | No | No | No | No | No | Yes | Yes | Yes | Yes | No | No
Machine impedance (e+/e-) | Z///n | W | 0.2 | [6 empty] | 4 | 0.5 | 0.22 | 0.25
Standard / minimum aperture (e+/e-) |  | mm | [8 empty] | 90/50 | 90/50 | 90/50 |  |  | 94/-/50/- | 94/~8/50/~8 |  |  |  | 40
Vacuum pipe material (e+/e-) |  |  | Al | Al | Al | [5 empty] | Al | Al | Al |  |  | Cu/Cu | Cu/Cu
Antichamber (e+/e-) | Yes / No |  | Yes | Yes | Yes | [5 empty] | no | no | no |  |  | No | No
Number od vacuum pumps
Type of vacuum pumps | [10 empty] | IP | IP/Ti sub | IP/Ti sub/NEG |  |  | NEG+IP | NEG+IP |  |  |  | IP
Vacuum |  | nTorr | [8 empty] | 16 | 1 | 1 |  |  | 1/1 | 0.73/0.96 |  |  |  | 5
Ion clearing electrods (e-) | Yes / No |  | Yes | No | No | [5 empty] | no | no | no | No | No | No | No
NOTES | [14 empty] | Wigg OFF

## Sheet3
LEPTON COLLIDERS (e+/e-) |  | Units | DAFNE | DAFNE | DAFNE | ADONE | ADONE | BEPC | BEPC | BEPC-II | CESR | CESR | CESR-C | PEP-II | PEP-II | KEK-B | KEK-B | LEP I | LEP II | VEPP-2M | VEPP 2000
|  |  | design | KLOE | DEAR | Design | J/y | design |  | design | design |  | design | design | BaBar | design | Belle | design |  |  | design
b function @ IP (e+/e-) | horizontal | m | 4.5 | 2.7 | 1.7 |  |  |  | 1.2 | 1 | 1.8 | 0.96 | 0.7 | 0.5 | 0.35/.41 | 0.3/0.3 | 0.59/0.61 |  |  |  | 0.1
| vertical | cm | 4.5 | 2.7 | 3 |  |  |  | 5 | 1.5 | 10 | 1.8 | 1.1 | 1.5 | 1.1/1.1 | 1.0/1.0 | 0.62/0.70 |  |  |  | 10
Dispersion @ IP | horizontal | m | 0 | 0 | 0 |  |  |  |  | 0 | 2.2 | 0 | 0 | 0 | 0 | 0 | 0 |  |  |  | 0
Max bx (Arcs) |  | m | 16 | [7 empty] | 36 | 36 | 40 | 40/38 |  | 29/36 | 40/38 |  |  |  | 7.14
Max by (Arcs) |  | m | 16 | [7 empty] | 34 | 34 | 40 | 100/95 |  | 27/31 | 28/27 |  |  |  | 7.14
Max hx (Arcs) |  | m | 2 | [7 empty] | 2.6 | 3.5 | 3.7 | 1/1.8 |  | 1.0/1.0 | 1.16/1.07 |  |  |  | 0.95
Max bx (IR) |  | m | [8 empty] | 130 | 70 | 52 | 88/523 |  | 394/796 | 221/431 |  |  |  | 7.14
Max by (IR) |  | m | [8 empty] | 65 | 85 | 45 | 111/443 |  | 439/1029 | 562/1159 |  |  |  | 7.14
Max hx (IR) |  | m | 0 | 0 | 0 | [5 empty] | 2.2 | 0 | 0 | ±1.2/.2 |  | -0.46/0.44 | -0.46/0.44 |  |  |  | 0
Max hy (IR) |  | m | 0 | 0 | 0 | [5 empty] | 0 | 0 | 0 | .12/0. |  | 0/0.024 | 0/0.024 |  |  |  | 0
Beam size @ IP (e+/e-) | horizontal | mm | 2000 | 1440 | 1010 |  |  |  | 700 | 370 | 1110 | 470 | 400 | 157 | 147 | 74 | 103/121 |  |  |  | 117
| vertical | mm | 20 | 7.9 |  |  |  |  | 27 | 5.61 | 72 | 3.6 | 6 | 4.7 | 5 | 1.9 | 2.9/2.9 |  |  |  | 117
Betatron tunes @ I = 0 (e+/e-) | horizontal |  | 5.15/5.11 | 5.15/5.11 |  |  |  |  | 5.8 | 6.5 | 11.38 | 10.53 | 10.52 | 38.57/24.62 | 38.52/24.52 | 45.52/44.52 | 45.511/44.513 |  |  |  | 4.097
| vertical |  | 5.21/5.14 | 5.21/5.14 |  |  |  |  | 6.7 | 7.61 | 11.4 | 9.62 | 9.6 | 36.64/23.64 | 36.63/23.57 | 44.08/42.08 | 43.553/41.582 |  |  |  | 2.097
Natural chromaticities Dn/(Dp/p) (e+/e-) | horizontal |  | -8 | -8 | -6 |  |  |  | -11.3 | -11.9 | -18 | -15.8 | -17 | -60/-43 |  | -71/-80 | -73/-69 |  |  |  | -8.77
| vertical |  | -16 | -16 | -14 |  |  |  | -26.1 | -25.4 | -31 | -21.5 | -23 | -70/-57 |  | -108/-102 | -120/-109 |  |  |  | -8.79
Operation chromaticities (e+/e-) | horizontal |  | 0/0 | 0 | 0 | [5 empty] | 2 | 2 | 2 | +2/+2 |  | +1/+0.3 | +1/+0.3 |  |  |  | 0.073
| vertical |  | 0/0 | +0.5/+2. | 0 | [5 empty] | 2 | 2 | 2 | +2/+4 |  | +1/+2.5 | +1/+2.5 |  |  |  | 0.05
Transverse emittances @ I = 0 (e+/e-) | horizontal | nm | 1000 | 770 | 600 |  |  |  | 580 | 140 | 160 | 206 | 180 | 49/49 | 33/49 | 18/18 | 18/24 |  |  |  | 136
| vertical | nm | 10 | 1.54/2.31 |  |  |  |  | 23 | 2.1 |  | 0.67 | 1 | 1.5/1.5 | 2/2.5 | 0.36/0.36 | 1.35/1.2 |  |  |  | 136
Beam aspect ratio @IP | r=sy/sx | % | 1 | 1 |  |  |  |  | 3.9 | 1.5 |  | 0.8 | 1.4 | 3 | 3.4 | 2.6 | 2.8/2.4 |  |  |  | 1
Coupling factor (e+/e-) | k=ey/ex | % | 1 | 0.2/0.3 | .2/.3 |  |  |  | 4 | 1.5 |  | 0.3 | 1.3 | 3 | 6/5.1 | 2 | 7.5/5.0 |  |  |  | 1
Betatron coupling factor (e+/e-) | kb=by/bx | % | 1 | 1 |  |  |  |  | 4.2 | 1.5 | 5.5 | 2.1 | 1.6 | 3 | 3/2.7 | 3.3 | 1.05/1.15 |  |  |  | 2
Natural Bunch length @ I = 0 (e+/e-) | sL | cm | 3 | 2 | 2 |  |  |  | 5 | 1.5 | 4 | 1.8 | 1 | 1.2/1.15 |  | 0.4 | 0.54 |  |  |  | 3
Relative energy spread @ I = 0 (e+/e-) | sE/E | x10-4 | 4 | 3 |  |  |  |  | 5.1 | 5 | 8.9 | 6.75 | 8 | 7.7/6.1 |  | 7.0/6.7 | 7.3/6.9 |  |  |  | 7
Momentum compaction (e+/e-) | ac |  | 0.03 | 0.028 | 0.018 |  |  |  | 0.043 | 0.024 | 0.0087 | 0.0115 | 0.011 | 0.0012/0.0024 |  | 0.00019 | 0.00034 |  |  |  | 0.0359
Transverse damping times (e+/e-) | tx | ms | 36 | 36 | 36 |  |  |  | 28 | 25 | 7 | 23.7 | 50 | 62/37 |  | 43/46 | 43/46 |  |  |  | 2.71
Longitudinal damping time (e+/e-) | ts | ms | 18 | 18 | 18 |  |  |  | 14 | 12.5 | 3.5 | 11.9 | 25 | 30/19 |  | 22/23 | 22/23 |  |  |  | 1.226
Turns/damping time | x103 |  | 120 | 120 | 120 |  |  |  | 35 | 31 | 2.8 | 9 | 20 | 8.4/5 |  | 4.3/4.6 | 4.3/4.6 |  |  |  | 34
Touscheck lifetime |  | hr | [10 empty] | 4 |  |  | 5/ - |  |  |  |  | 1.4
Beam gas lifetime |  | hr | [10 empty] | 25 |  |  | 45/45
Quantum lifetime |  | hr | [10 empty] | >50
Total lifetime |  | hr | [6 empty] | 6-8 | 2.7 |  |  | 2 |  |  | 3.7/7.4 | 1.1/3.3
NOTES | [8 empty] | @1.89 GeV | @1.89 GeV |  | Nov.2000 | @1.89 GeV | Wigg ON | Wigg OFF

## Sheet4
LEPTON COLLIDERS (e+/e-) |  | Units | DAFNE | DAFNE | DAFNE | ADONE | ADONE | BEPC | BEPC | BEPC-II | CESR | CESR | CESR-C | PEP-II | PEP-II | KEK-B | KEK-B | LEP I | LEP II | VEPP-2M | VEPP 2000
|  |  | design | KLOE | DEAR | Design | J/y | design |  | design | design |  | design | design | Babar | design | Belle | design |  |  | design
RF frequency |  | MHz | 368.4 | 368.4 | 368.4 | 8.57 | 51.4 | 199.533 | 199.533 | 499.77 | 499.77 | 499.77 | 499.77 | 476 | 476 | 508.9 | 508.9 |  |  |  | 172
Harmonic number |  |  | 120 | 120 | 120 | 3 | 18 | 160 | 160 | 396 | 1281 | 1281 | 1281 | 3492 | 3492 | 5120 | 5120 |  |  |  | 14
Energy loss / turn (e+/e-) | Uo | MeV | 0.009 | 0.009 | 0.009 |  |  | 0.121 | 0.121 | 0.11 | 6 | 1.14 | 0.2 | 0.8/3.6 |  | 1/3.5 | 1/3.5 |  |  |  | 0.0632
Energy loss / turn from wigglers (e+/e-) |  | MeV | 0.005 | 0.005 | 0.005 | [7 empty] | 0.2
Number of cavities (e+/e-) |  |  | 1./1. | 1./1. | 1./1. | 2 | 2 | 1 | 1 | 1 | 2 | 4 | 4 | 2/5 | [6 empty] | 1
Number of cells per cavity (e+/e-) |  |  | 1./1. | 1./1. | 1./1. | 2 | 2 |  |  |  | 14 | 1 | 1 | 2 | [6 empty] | 1
Max accelerating voltage (e+/e-) |  | MV | 0.25 | 0.25 | 0.25 |  | 0.12 |  |  |  | 8 | 10 | 10 | 3.4/14 | [6 empty] | 0.15
Accelerating voltage (e+/e-) |  | MV | 0.25 | 0.12/0.1 | 0.12/0.1 |  | 0.12 | 0.6-1.6 | 0.6-1.6 | 1.5 | 12 | 6.28 | 10 |  |  |  | 8./13 |  |  |  | 0.12
Cavity parameters (e+/e-) | RS | (normal) MW | 2 | 2 | 2 | [5 empty] | 120 | [9 empty] | 0.247
| Q0 |  | 33000 | 33000 | 33000 | [5 empty] | 32000 | 2000000000 | 2000000000 | [7 empty] | 8800
| b |  | 4.5 | 4.5 | 4.5 | [5 empty] | 26.5
Number of klystrons (e+/e-) |  |  | 1/1 | 1/1 | 1/1 | [5 empty] | 2 | 3 | 2
Cavity temperature regulation | Yes / No |  | Yes | Yes | Yes |  | No |  |  |  | Yes | Yes | Yes
HOM dampers | Yes / No |  | Yes | Yes | Yes |  | No |  |  |  | Yes | Yes | Yes | [7 empty] | Yes
Harmonic cavity | Yes / No |  | No | No | No |  | No | No | No | No | No | No | No | No | No | No | No | No | No
Synchrotron frequency @ I = 0 (e+/e-) |  | kHz | 28/30 | 28/30 | 28/30 | [5 empty] | 26 | 20 | 40 | 3.7/6.1 | [6 empty] | 30.73
Synchrotron tune (e+/e-) | ns |  | 0.008/0.01 | 0.008/0.01 | 0.008/0.01 |  |  | 0.02 | 0.02 | 0.034 | 0.067 | 0.053 | 0.1 | 0.027/0.045 | .0278/.0398 |  | 0.022/0.02 |  |  |  | 0.0026
Synchrotron power/beam | x 1 A beam | kW | 9.3 | 9.3 | 9.3 | [5 empty] | 500 | 390 | 36 | 1600/2600 | [6 empty] | 1.2
Parasitic losses /beam |  | MeV |  | 0.0045 | 0.0045
NOTES | [13 empty] | Wigg ON | Wigg OFF